## RVF Section 1 (A-B)
| Steep | [5 empty] | Entrance Condtions
|  | Depth [Ft] | Residual |  |  |  | b | 12 | ft
| Critical | 2.3939 | For a rectangular Channel |  |  |  | Q | 252.22 | cfs
| Normal | 1.2102 | 1.3794e-06 |  |  |  | n | 0.014 |  | Unfinished Concrete
[7 empty] | S0 | 0.13
[7 empty] | Normal y | 1.21 | ft
[7 empty] | yc | 2.39 | ft
[7 empty] | Y Weir | 3 | ft
conjugate
Station | y [ft] | A [ft2] | V [ft/s] | E [ft] | ym [ft] | Sf-bar (@ym) | Δx [ft] | Δx (rounded) | x [ft] | Fr1 | ycj
1 | 2.39 | 28.68 | 8.7943 | 3.5909 |  |  |  |  | 0 | 1.0025 | 2.3979
2 | 2.3 | 27.6 | 9.1384 | 3.5967 | 2.345 | 0.011691 |  | 0 | 0 | 1.0619 | 2.4904
3 | 2.2 | 26.4 | 9.5538 | 3.6173 | 2.25 | 0.013216 | 0.1761 | 1 | 1 | 1.1351 | 2.599
4 | 2.1 | 25.2 | 10.0087 | 3.6555 | 2.15 | 0.01513 | 0.33252 | 1 | 2 | 1.2171 | 2.7141
5 | 1.9 | 22.8 | 11.0623 | 3.8002 | 2 | 0.018784 | 1.3012 | 2 | 4 | 1.4143 | 2.9672
6 | 1.8 | 21.6 | 11.6769 | 3.9172 | 1.85 | 0.023751 | 1.1012 | 2 | 6 | 1.5338 | 3.1067
7 | 1.7 | 20.4 | 12.3637 | 4.0736 | 1.75 | 0.0281 | 1.5349 | 2 | 8 | 1.6711 | 3.2565
8 | 1.69 | 20.28 | 12.4369 | 4.0918 | 1.695 | 0.030961 | 0.1835 | 1 | 9 | 1.6859 | 3.2721
9 | 1.67 | 20.04 | 12.5858 | 4.1297 | 1.68 | 0.031809 | 0.38571 | 1 | 10 | 1.7163 | 3.3036
10 | 1.6 | 19.2 | 13.1365 | 4.2796 | 1.635 | 0.034551 | 1.5708 | 2 | 12 | 1.8302 | 3.4178
11 | 1.5 | 18 | 14.0122 | 4.5488 | 1.55 | 0.040669 | 3.0134 | 4 | 16 | 2.0162 | 3.5923
12 | 1.45 | 17.4 | 14.4954 | 4.7127 | 1.475 | 0.047346 | 1.9828 | 2 | 18 | 2.1214 | 3.6851
13 | 1.4 | 16.8 | 15.0131 | 4.8999 | 1.425 | 0.05264 | 2.42 | 3 | 21 | 2.236 | 3.7821
14 | 1.35 | 16.2 | 15.5691 | 5.1139 | 1.375 | 0.058764 | 3.0048 | 4 | 25 | 2.3614 | 3.8836
15 | 1.32 | 15.84 | 15.923 | 5.257 | 1.335 | 0.064372 | 2.1795 | 3 | 28 | 2.4424 | 3.9468
16 | 1.3 | 15.6 | 16.1679 | 5.359 | 1.31 | 0.068248 | 1.6529 | 2 | 30 | 2.4989 | 3.99
17 | 1.28 | 15.36 | 16.4206 | 5.4669 | 1.29 | 0.071577 | 1.8458 | 2 | 32 | 2.5577 | 4.034
18 | 1.25 | 15 | 16.8147 | 5.6403 | 1.265 | 0.076053 | 3.2139 | 4 | 36 | 2.6504 | 4.1017
| Yc | 2.3939
| Y1 | 1.25

## GVF Section 2 (B-C)
|  |  | Depth | Residual |  |  | Condtions From B to C
|  | Critical | 2.3939 |  |  |  | b | 12 | ft
|  | Normal | 1.2102 | 1.379e-06 |  |  | Q | 252.22 | cfs
[7 empty] | n | 0.014
[7 empty] | S0 | 0
y [ft] | A [ft2] | V [ft/s] | E [ft] | ym [ft] | Sf-bar (@ym) | Δx [ft] | Δx (rounded) | x [ft] | Fr1 | ycj | Δy
1.25 | 15 | 16.8147 | 5.6403 |  |  |  |  | 0 | 2.6504 | 4.1017 | 2.8517
1.35 | 16.2 | 15.5691 | 5.1139 | 1.3 | 0.069886 | 7.5311 | 8 | 8 | 2.3614 | 3.8836 | 2.5336
1.4 | 16.8 | 15.0131 | 4.8999 | 1.375 | 0.058764 | 3.6426 | 4 | 12 | 2.236 | 3.7821 | 2.3821
1.45 | 17.4 | 14.4954 | 4.7127 | 1.425 | 0.05264 | 3.5564 | 4 | 16 | 2.1214 | 3.6851 | 2.2351
1.5 | 18 | 14.0122 | 4.5488 | 1.475 | 0.047346 | 3.4615 | 4 | 20 | 2.0162 | 3.5923 | 2.0923
1.55 | 18.6 | 13.5602 | 4.4053 | 1.525 | 0.042744 | 3.3577 | 4 | 24 | 1.9194 | 3.5032 | 1.9532
1.6 | 19.2 | 13.1365 | 4.2796 | 1.575 | 0.038727 | 3.2449 | 4 | 28 | 1.8302 | 3.4178 | 1.8178
1.65 | 19.8 | 12.7384 | 4.1697 | 1.625 | 0.035203 | 3.123 | 4 | 32 | 1.7476 | 3.3356 | 1.6856
1.7 | 20.4 | 12.3637 | 4.0736 | 1.675 | 0.032099 | 2.9919 | 3 | 35 | 1.6711 | 3.2565 | 1.5565
First Conguate Under 2ft
Depths
|  |  | Y2 | 1.55
|  |  | Y3 | 3.5032

## After Jump
Conditions After Jump
[7 empty] | b | 12 | ft
[7 empty] | Q | 252.22 | cfs
[7 empty] | n | 0.014
[7 empty] | S0 | 0
Conjugate
Station | y [ft] | A [ft2] | V [ft/s] | E [ft] | ym [ft] | Sf-bar (@ym) | Δx [ft] | Δx (rounded) | x [ft] | Fr1 | ycj
1 | 3.5032 | 42.0389 | 5.9997 | 4.0622 |  |  |  |  | 0 | 0.56489 | 1.55
2 | 3.4 | 40.8 | 6.1819 | 3.9934 | 3.4516 | 0.0038051 | 18.0756 | 19 | 19 | 0.59082 | 1.6106
3 | 3.3 | 39.6 | 6.3692 | 3.9299 | 3.35 | 0.0041435 | 15.3229 | 16 | 35 | 0.61787 | 1.6723
4 | 3.2 | 38.4 | 6.5682 | 3.8699 | 3.25 | 0.0045187 | 13.2814 | 14 | 49 | 0.64706 | 1.7369
5 | 3.1 | 37.2 | 6.7801 | 3.8138 | 3.15 | 0.0049427 | 11.3467 | 12 | 61 | 0.67862 | 1.8047
6 | 3 | 36 | 7.0061 | 3.7622 | 3.05 | 0.0054238 | 9.5172 | 10 | 71 | 0.71283 | 1.8759
Depths
|  |  | Y4 | 3.05
|  |  | Y5 | 3.54 | Alternative Depth

## Unloading (Wier)
Unloading Wier
| Y | 1
| Q | 252.22
| b2 (Unloading) | 60
| S0 | 0
Station | y [ft] | A [ft2] | V [ft/s] | x(ft)
1 | 1 | 60 | 4.2037 | 30

## Overview
Summary of Waterslide
Units
Wier (1) | 3 | ft
Critical Yc | 2.39 | ft
Normal Y | 1.21 | ft
Y1 | 1.25 | ft
Y2 | 1.55 | ft
Y3 | 3.503 | ft
Y4 | 3.05 | ft
Y5 | 3.54 | ft
EGL at Yc | 3.59 | ft
EGL at Y1 | 5.64 | ft
EGL at Y3 | 4.405 | ft
EGL at Y4 | 3.76 | ft
EGL at Y5 | 3.76 | ft
Wier (2) | 1 | ft
Elevation A | 25 | ft
Elevation B | 15 | ft
Elevation C | 15 | ft
b | 12 | ft
Q | 252.22 | cfs
n | 0.014
S0 (Steep) | 0.13
S0 (flat) | 0
b2 (Unloading) | 60 | Ft